## WHRS_Calculated_ROI
DATE TIME | VESSEL STATUS | ME FUEL IN USE | ME LOAD % | ME RPM | ME JW IN T | ME JW OUT T | WHRS JW FLOWRATE（m³/h） | TT101（℃） | TT06A（℃） | TT06B（℃） | TT04D（℃） | TT05D（℃） | TT05C（℃） | TT02A（℃） | PT02A(bar) | PT02B（bar） | PT02C（bar） | PT02D（bar） | WHRS STATUS | WHRS NET KW TOTAL | WHRS KW TOTAL | WHRS RH | WHRS BYPASS % | WHRS GENERATOR PRM | WHRS WORKING MEDIUM PUMP RPM | SW T | ER T | VESSEL COMMENTS | Gen SFOC (g/kWh) | Fuel Price ($/mt) | WHRS NET KW RECOVERED PER DAY | WHRS KW RECOVERED PER DAY | WHRS KWh | Daily ROI (USD) | Total ROI (USD)
2026-08-28 23:00 | VOYAGE | LNG | 53 | 65 | 74 | 80 | 258.4 | 74 | 78.8 | 77.7 | 71.4 | 34 | 41.6 | 80.6 | 3.32 | 1.97 | 1.98 | 4.46 | ON | 575 | 600 | 0 | 87.3 | 11940 | 1900 | 29 | 34.2 | Start System 21:00 hrs | 192.1 | 1345 | 575 | 600 | 0 | 148.5653 | 148.5653
2026-08-29 16:00 | VOYAGE | LNG | 51 | 65 | 77 | 80 | 225 | 74 | 77.4 | 71 | 67.7 | 34 | 43.1 | 77.7 | 3.96 | 2.06 | 2.01 | 4.69 | ON | 2085 | 2182 | 18 | 91.8 | 11900 | 1902 | 28 | 34 |  | 192.1 | 1345 | 1510 | 1582 | 87.9 | 390.1455 | 538.7108
2026-08-30 15:00 | VOYAGE | LNG | 40 | 57 | 74 | 80 | 222 | 73.8 | 77.3 | 70.9 | 67.5 | 27.6 | 44.8 | 77.3 | 3.82 | 2 | 1.93 | 4.62 | ON | 4481 | 4683 | 22 | 90.8 | 11940 | 1900 | 22 | 34 |  | 192.1 | 1345 | 2396 | 2501 | 113.7 | 619.0653 | 1157.7761
2026-08-31 12:00 | VOYAGE | LNG | 48 | 63 | 73 | 80 | 221 | 73.9 | 77.1 | 71 | 68.3 | 27.6 | 51.2 | 72.63 | 3.7 | 2.47 | 2.48 | 4.44 | ON | 6635 | 6943 | 21 | 93.1 | 11925 | 2299 | 20 | 25 |  | 192.1 | 1345 | 2154 | 2260 | 107.6 | 556.5387 | 1714.3148
2026-09-01 04:00 | VOYAGE | LNG | 40 | 59 | 74 | 80 | 221.7 | 74.1 | 77.2 | 70.4 | 67.1 | 27.3 | 44 | 76.8 | 4.02 | 2.06 | 1.98 | 4.74 | ON | 8053 | 8435 | 16 | 92.9 | 11941 | 2299 | 21 | 25 |  | 192.1 | 1345 | 1418 | 1492 | 93.2 | 366.375 | 2080.6898
2026-09-01 16:00 | VOYAGE | LNG | 53 | 65 | 74 | 80 | 221 | 73.3 | 77.3 | 69.7 | 67.1 | 27.5 | 43.7 | 73.1 | 3.2 | 1.78 | 1.77 | 4.36 | ON | 9342 | 9785 | 11 | 100 | 11903 | 2093 | 21 | 25 |  | 192.1 | 1345 | 1289 | 1350 | 122.7 | 333.0447 | 2413.7346
2026-09-02 04:00 | VOYAGE | LNG | 41 | 47 | 73 | 80 | 222.8 | 73 | 75.1 | 70.1 | 66.5 | 27.2 | 47.4 | 76.4 | 3.22 | 2.1 | 2.11 | 4.08 | ON | 10578 | 11081 | 12 | 95 | 11945 | 1900 | 22 | 25 |  | 192.1 | 1345 | 1236 | 1296 | 108 | 319.3509 | 2733.0855
2026-09-02 16:00 | VOYAGE | LNG | 55 | 65 | 74 | 80 | 224.7 | 73 | 78 | 77 | 71 | 33 | 42 | 80 | 3.4 | 2.1 | 2 | 4.5 | ON | 11660 | 12223 | 11 | 100 | 11930 | 1899.8 | 22 | 25 |  | 192.1 | 1345 | 1082 | 1142 | 103.8 | 279.5612 | 3012.6467
2026-09-03 04:00 | VOYAGE | VLSFO | 57 | 65 | 75 | 80 | 222.8 | 73 | 77.5 | 72 | 68 | 28.2 | 48.4 | 71.5 | 3.5 | 2.18 | 2.19 | 4.2 | ON | 12671 | 13288 | 12 | 100 | 11925 | 2188 | 22 | 25 |  | 182.4 | 820 | 1011 | 1065 | 88.8 | 151.2132 | 3163.8599
2026-09-03 16:00 | VOYAGE | VLSFO | 57 | 65 | 75 | 80 | 223 | 72.8 | 77.3 | 71 | 68 | 28.2 | 48.2 | 71.3 | 3.54 | 2.16 | 2.19 | 4.19 | ON | 13698 | 14374 | 12 | 100 | 11925 | 2298.89 | 22 | 25 |  | 182.4 | 820 | 1027 | 1086 | 90.5 | 153.6063 | 3317.4663
2026-09-03 04:00 | VOYAGE | LNG | 52 | 63 | 74 | 80 | 223 | 73.6 | 77.4 | 71 | 68 | 28.2 | 48.8 | 71.8 | 4.39 | 2.57 | 2.5 | 4.92 | ON | 14836 | 15575 | 12 | 93.4 | 11944 | 2184 | 22 | 27 | CROSS IDL / REPAETED DAY | 192.1 | 1345 | 1138 | 1201 | 100.1 | 294.0302 | 3611.4964
2026-09-03 16:00 | VOYAGE | LNG | 40 | 57 | 74 | 80 | 220.4 | 74 | 77.3 | 70.7 | 67.7 | 31.2 | 47.3 | 71.9 | 3.3 | 2.14 | 2.17 | 4.18 | ON | 15490 | 16227 | 12 | 91.5 | 11970 | 1900 | 18 | 27 | CROSS IDL / REPAETED DAY | 192.1 | 1345 | 654 | 652 | 54.3 | 168.9769 | 3780.4734
2026-09-04 04:00 | VOYAGE | LNG | 57 | 66 | 73 | 80 | 221.4 | 73.8 | 77.3 | 71.1 | 67.7 | 30.9 | 46.3 | 77.6 | 4.12 | 2.34 | 2.24 | 4.86 | ON | 16372 | 17213 | 12 | 100 | 11947 | 2299 | 18 | 26 |  | 192.1 | 1345 | 882 | 986 | 82.2 | 227.8863 | 4008.3597
2026-09-04 16:00 | VOYAGE | LNG | 59 | 66 | 74 | 80 | 221.2 | 72.8 | 77.5 | 70.6 | 67.3 | 31.3 | 45 | 74.9 | 4.1 | 2.18 | 2.11 | 4.8 | ON | 17506 | 18405 | 11 | 93.1 | 11948 | 2299 | 20 | 27 |  | 192.1 | 1345 | 1134 | 1192 | 108.4 | 292.9967 | 4301.3564
2026-09-05 04:00 | VOYAGE | LNG | 57 | 66 | 74 | 80 | 221.2 | 72.9 | 77.3 | 70 | 66.9 | 31 | 43.4 | 74.2 | 4.03 | 2.05 | 1.99 | 4.74 | ON | 18862 | 19825 | 12 | 100 | 11938 | 2299 | 21 | 27 |  | 192.1 | 1345 | 1356 | 1420 | 118.3 | 350.3558 | 4651.7122
2026-09-05 16:00 | VOYAGE | LNG | 56 | 66 | 73 | 80 | 221.2 | 73.6 | 77.4 | 70.7 | 67.3 | 30.5 | 44.1 | 77.6 | 3.98 | 2.1 | 2.04 | 4.73 | ON | 20203 | 21236 | 11 | 100 | 11943 | 2300 | 21 | 28 |  | 192.1 | 1345 | 1341 | 1411 | 128.3 | 346.4802 | 4998.1924
2026-09-06 04:00 | VOYAGE | LNG | 56 | 66 | 73 | 80 | 221.9 | 73.1 | 77.5 | 70.2 | 67.3 | 30.4 | 44.6 | 70.5 | 3.56 | 2.08 | 2.06 | 4.12 | ON | 21548 | 22640 | 11 | 100 | 11939 | 2195 | 22 | 28 |  | 192.1 | 1345 | 1345 | 1404 | 127.6 | 347.5137 | 5345.7061
2026-09-06 16:00 | VOYAGE | LNG | 56 | 66 | 73 | 80 | 220.8 | 72.9 | 77.4 | 70.9 | 67.6 | 30.6 | 44.3 | 76.7 | 3.73 | 2.04 | 1.96 | 4.63 | ON | 22879 | 24034 | 12 | 100 | 12025 | 2297 | 21 | 28 |  | 192.1 | 1345 | 1331 | 1394 | 116.2 | 343.8965 | 5689.6025
2026-09-07 04:00 | VOYAGE | LNG | 56 | 66 | 73 | 80 | 221.4 | 72.9 | 77.5 | 70 | 67.1 | 30.3 | 44.2 | 71.4 | 4.16 | 2.17 | 2.26 | 4.42 | ON | 24309 | 25531 | 12 | 93.3 | 11943 | 2299 | 22 | 27 |  | 192.1 | 1345 | 1430 | 1497 | 124.8 | 369.4755 | 6059.0781
2026-09-07 16:00 | VOYAGE | LNG | 57 | 66 | 72 | 80 | 221.2 | 73.3 | 77.4 | 70.8 | 67.4 | 30.5 | 44 | 77.5 | 3.89 | 2.07 | 1.99 | 4.66 | ON | 25649 | 26938 | 11 | 100.3 | 11957 | 2299 | 22 | 27 |  | 192.1 | 1345 | 1340 | 1407 | 127.9 | 346.2218 | 6405.2999
2026-09-08 04:00 | VOYAGE | LNG | 57 | 67 | 73 | 80 | 221.3 | 73.3 | 77.3 | 70.6 | 67.3 | 30.4 | 44.9 | 77.2 | 4.03 | 2.17 | 2.09 | 4.74 | ON | 27017 | 28367 | 11 | 100 | 11943 | 2299 | 21 | 27 |  | 192.1 | 1345 | 1368 | 1429 | 129.9 | 353.4563 | 6758.7562
2026-09-09 04:00 | VOYAGE | LNG | 58 | 67 | 73 | 80 | 220.8 | 73.5 | 77.7 | 70.2 | 67 | 30.6 | 42.7 | 77.8 | 3.93 | 1.98 | 1.91 | 4.65 | ON | 29720 | 31197 | 23 | 100 | 11951 | 2299 | 22 | 28 |  | 192.1 | 1345 | 2703 | 2830 | 123 | 698.3863 | 7457.1425
2026-09-10 04:00 | VOYAGE | LNG | 56 | 67 | 73 | 80 | 220.2 | 72.6 | 78 | 70.1 | 67.3 | 36.3 | 41.1 | 72.1 | 3.51 | 1.96 | 1.92 | 4.32 | ON | 33265 | 34487 | 24 | 100 | 11942 | 1983 | 31 | 34 |  | 192.1 | 1345 | 3545 | 3290 | 137.1 | 915.9376 | 8373.0801
2026-09-11 04:00 | VOYAGE | LNG | 58 | 67 | 72 | 80 | 220.4 | 72.3 | 77.9 | 71 | 68 | 38.5 | 43.2 | 69.8 | 3.33 | 2.13 | 2.17 | 4.17 | ON | 35982 | 37731 | 23 | 99.8 | 11733 | 1900 | 32 | 37 |  | 192.1 | 1345 | 2717 | 3244 | 141 | 702.0035 | 9075.0836
2026-09-11 21:00 | VOYAGE | VLSFO | 58 | 67 | 72 | 80 | 220.2 | 72.4 | 77.8 | 70.5 | 67.5 | 38.6 | 43.2 | 70 | 3.43 | 2.17 | 2.15 | 4.2 | ON | 37818 | 39659 | 17 | 99.8 | 11844 | 1900 | 32 | 37 |  | 182.4 | 820 | 1836 | 1928 | 113.4 | 274.6068 | 9349.6905
2026-09-12 04:00 | PORT | VLSFO | 0 | 0 | 75 | 78 | [12 empty] | OFF | 37818 | 39659 | 0 | [6 empty] | 182.4 | 820 | 0 | 0 | 0 | 0 | 9349.6905
2026-09-13 04:00 | PORT | VLSFO | 0 | 0 | 75 | 78 | [12 empty] | OFF | 37818 | 39659 | 0 | [6 empty] | 182.4 | 820 | 0 | 0 | 0 | 0 | 9349.6905
2026-09-14 04:00 | VOYAGE | VLSFO | 54 | 65 | 73 | 80 | 214.4 | 72.6 | 78 | 70.8 | 67.7 | 37.6 | 42.6 | 72.9 | 3.16 | 2.01 | 2 | 4.35 | ON | 39809 | 41751 | 20 | 100.2 | 11930 | 2181 | 32 | 37 |  | 182.4 | 820 | 1991 | 2092 | 104.6 | 297.7899 | 9647.4803
2026-09-15 04:00 | VOYAGE | VLSFO | 55 | 65 | 72 | 80 | 214.3 | 73.1 | 77.9 | 70.4 | 67.3 | 36.3 | 41.5 | 77.1 | 3.96 | 2.03 | 1.98 | 4.68 | ON | 42630 | 44704 | 24 | 99.8 | 11944 | 2299 | 30 | 35 |  | 182.4 | 820 | 2821 | 2953 | 123 | 421.9313 | 10069.4117
2026-09-16 04:00 | VOYAGE | VLSFO | 62 | 63 | 73 | 80 | 214.5 | 73.6 | 77.8 | 71 | 67.6 | 36.5 | 41.5 | 77.3 | 3.75 | 2 | 1.97 | 4.62 | ON | 45368 | 47571 | 23 | 99.9 | 11992 | 2299 | 31 | 36 |  | 182.4 | 820 | 2738 | 2867 | 124.7 | 409.5172 | 10478.9289
2026-09-17 04:00 | DRIFT | VLSFO | 0 | 0 | 80 | 80 | [12 empty] | OFF | 0 | 0 | 0 | [6 empty] | 182.4 | 820 | 0 | 0 | 0 | 0 | 10478.9289
2026-09-18 04:00 | DRIFT | VLSFO | 0 | 0 | 80 | 80 | [12 empty] | OFF | 0 | 0 | 0 | [6 empty] | 182.4 | 820 | 0 | 0 | 0 | 0 | 10478.9289
2026-09-19 04:00 | DRIFT | VLSFO | 0 | 0 | 79 | 80 | [12 empty] | OFF | 0 | 0 | 0 | [6 empty] | 182.4 | 820 | 0 | 0 | 0 | 0 | 10478.9289
2026-09-20 04:00 | DRIFT | VLSFO | 0 | 0 | 78 | 80 | [12 empty] | OFF | 0 | 0 | 0 | [6 empty] | 182.4 | 820 | 0 | 0 | 0 | 0 | 10478.9289
2026-09-21 04:00 | PORT | VLSFO | 0 | 0 | 79 | 80 | [12 empty] | OFF | 0 | 0 | 0 | [6 empty] | 182.4 | 820 | 0 | 0 | 0 | 0 | 10478.9289
2026-09-22 04:00 | VOYAGE | VLSFO | 58 | 65 | 73 | 80 | 223 | 73.1 | 77.9 | 70.1 | 67.3 | 35.9 | 41.2 | 75.9 | 3.98 | 1.98 | 1.94 | 4.7 | ON | 48478 | 50821 | 12 | 100 | 11945 | 2299 | 29 | 35 |  | 182.4 | 820 | 48478 | 50821 | 4235.1 | 7250.7575 | 17729.6864
2026-09-23 04:00 | VOYAGE | VLSFO | 59 | 66 | 73 | 80 | 223 | 73.1 | 77.8 | 70.2 | 66.8 | 32.5 | 37.9 | 78 | 3.71 | 1.65 | 1.65 | 4.51 | ON | 51822 | 54305 | 23 | 100 | 11939 | 2299 | 26 | 32 |  | 182.4 | 820 | 3344 | 3484 | 151.5 | 500.1554 | 18229.8418
2026-09-24 04:00 | VOYAGE | VLSFO | 59 | 66 | 73 | 80 | 223 | 73.1 | 77.6 | 70 | 66.7 | 30.8 | 39.1 | 77.7 | 3.71 | 1.66 | 1.64 | 4.5 | ON | 55403 | 58029 | 24 | 100 | 11940 | 2299 | 24 | 30 |  | 182.4 | 820 | 3581 | 3724 | 155.2 | 535.603 | 18765.4448
2026-09-25 04:00 | VOYAGE | VLSFO | 59 | 66 | 73 | 80 | 223.3 | 73.2 | 77.4 | 70.9 | 67.8 | 30.4 | 45.5 | 76 | 3.69 | 2.1 | 2.02 | 4.66 | ON | 58527 | 61293 | 24 | 100 | 11997 | 2047 | 19 | 26 |  | 182.4 | 820 | 3124 | 3264 | 136 | 467.2504 | 19232.6952
2026-09-26 04:00 | VOYAGE | VLSFO | 62 | 66 | 73 | 80 | 223.5 | 73.1 | 77.4 | 71.4 | 68.2 | 30.3 | 47.4 | 77.7 | 4.02 | 2.43 | 2.3 | 4.81 | ON | 60888 | 63776 | 23 | 100 | 11948 | 2299 | 18 | 25.2 |  | 182.4 | 820 | 2361 | 2483 | 108 | 353.13 | 19585.8252
2026-09-27 04:00 | DRIFT | VLSFO | 0 | 0 | 79 | 80 | [12 empty] | OFF | 0 | 0 | 0 | [6 empty] | 182.4 | 820 | 0 | 0 | 0 | 0 | 19585.8252